## RasPi_Serial_BOM
Mfg. | P/N | Desc. | Value | Qty | Ref. Des | Notes
Taiyo Yuden | TMK107BJ104KA-T | 0.1uF 10% 0603 25V X5R | 100n | 5 | C1, C2, C5, C6, C7
Yageo | CC0603KRX5R6BB225 | 2.2uF 10% 0603 10V X5R | 2.2u | 2 | C3, C4
Stackpole | RMCF0603FT820R | 820R 1% 0603 0.1W | 820 | 3 | R1, R2, R3
Diodes Inc. | AP7313-33SAG-7 | Linear Regulator 3.3V 0.15A | AP7313 | 1 | U1
|  | Female Header 0.1" 13x2 pins | CONN_13X2 | 1 | J1
FCI | 10090097-P094XLF | DB9 FML 90DEG | DB9 | 2 | J3, J4 | For J3. Use solder cup connector for J4.
Osram | LG L29K-G2J1-24-Z | LED Green 0603 | GREEN | 3 | D1, D2, D3
TI | MAX3232IDR | RS232 Driver 3.3V | MAX3232 | 1 | U2